## UPD-board
Item | Qty (for6) | Reference(s) | Value | Footprint | DigiKey PN | MPN | Mfr | Descrip
1 | 102 | C1, C2, C3, C4, C5, C6, C7, C8, C9, C21, C22, C23, C24, C25, C26, C27, C28 | 0.1uf | Capacitor_SMD:C_0603_1608Metric | 1276-1935-1-ND | CL10B104KB8NNWC | Samsung Electro-Mechanics | CAP CER 0.1UF 50V X7R 0603
2 | 18 | C10, C11, C20 | 100u | Capacitor_SMD:CP_Elec_6.3x5.9 | 732-8438-1-ND | 865080445010 | Würth Elektronik | CAP ALUM 100UF 20% 25V SMD
3 | 50 | C12, C13, C14, C15, C16, C17, C18, C19 | 1u | Capacitor_SMD:C_0603_1608Metric | 1276-1184-1-ND | CL10B105KA8NNNC | Samsung Electro-Mechanics | CAP CER 1UF 25V X7R 0603
4 | 18 | D1, D2, D3 | PWR | LED_SMD:LED_0603_1608Metric | 160-1435-1-ND | LTST-C190KGKT | Lite-On Inc. | LED GREEN CLEAR CHIP SMD
5 | 144 | D4, D5, D6, D7, D8, D9, D10, D11, D12, D13, D14, D15, D16, D17, D18, D19, D20, D21, D22, D23, D24, D25, D26, D27 | LED | LED_SMD:LED_0603_1608Metric | 160-1435-1-ND | LTST-C190KGKT | Lite-On Inc. | LED GREEN CLEAR CHIP SMD
6 | 12 | FB1, FB3 | FerriteBead | Capacitor_SMD:C_0805_2012Metric | 1292-WLBD2012HCU310THCT-ND | WLBD2012HCU310TH | Walsin Technology Corporation | CHIP BEAD 31 OHM 0805
7 | 10 | FB2 | Link | Resistor_SMD:R_0805_2012Metric | RMCF0805ZT0R00CT-ND | RMCF0805ZT0R00TR-ND | Stackpole Electronics Inc | RES 0 OHM JUMPER 1/8W 0805
8 | 12 | J1, J14 | Conn_01x04 | Connector_PinHeader_2.54mm:PinHeader_1x04_P2.54mm_Vertical | RMCF0805ZT0R00CT-ND | PH1-04-UA | Adam Tech | CONN HEADER VERT 4POS 2.54MM
9 | 30 | J2, J3, J4, J5, J6 | Conn_01x03 | Connector_PinHeader_2.54mm:PinHeader_1x03_P2.54mm_Vertical | 2057-PH1-03-UA-ND | PH1-03-UA | Adam Tech | CONN HEADER VERT 3POS 2.54MM
14 | 6 | J12 | Conn_02x02_Odd_Even | Connector_PinHeader_2.54mm:PinHeader_2x02_P2.54mm_Vertical | 2057-PH2-04-UA-ND | PH2-04-UA | PH2-04-UA | CONN HEADER VERT 4POS 2.54MM
15 | 6 | J13 | Conn_01x05 | Connector_PinHeader_2.54mm:PinHeader_1x05_P2.54mm_Vertical | 2057-PH1-05-UA-ND | PH1-05-UA | Adam Tech | CONN HEADER VERT 5POS 2.54MM
18 | 100 | R1, R2, R3, R4, R5, R27, R28 | 4k7 | Resistor_SMD:R_0603_1608Metric | RMCF0603JT4K70CT-ND | RMCF0603JT4K70 | Stackpole Electronics Inc | RES 4.7K OHM 5% 1/10W 0603
19 | 12 | R6, R8 | 1500 | Resistor_SMD:R_0603_1608Metric | RMCF0603JT1K50CT-ND | RMCF0603JT1K50 | Stackpole Electronics Inc | RES 1.5K OHM 5% 1/10W 0603
20 | 10 | R7 | 620 | Resistor_SMD:R_0603_1608Metric | RMCF0603JT620RCT-ND | RMCF0603JT620R | Stackpole Electronics Inc | RES 620 OHM 5% 1/10W 0603
21 | 100 | R9, R11, R13, R15, R17, R19, R21, R23, R24, R25 | 10k | Resistor_SMD:R_0603_1608Metric | RMCF0603JT10K0CT-ND | RMCF0603JT10K0 | Stackpole Electronics Inc | RES 10K OHM 5% 1/10W 0603
22 | 100 | R10, R12, R14, R16, R18, R20, R22, R26 | gate | Resistor_SMD:R_0603_1608Metric | RMCF0603JT10K0CT-ND | RMCF0603JT1K00 | Stackpole Electronics Inc | RES 1K OHM 5% 1/10W 0603
23 | 108 | RN1, RN2, RN3, RN4, RN5, RN6, RN7, RN8, RN9, RN10, RN11, RN12, RN13, RN14, RN15, RN16, RN17, RN18 | 10k | Resistor_SMD:R_Array_Convex_4x0603 | RMCF0603JT1K00CT-ND | RAVF164DJT10K0 | Stackpole Electronics Inc | RES ARRAY 4 RES 10K OHM 1206
24 | 6 | U1, U2, U3 | MAX7310 | oresat-footprints:TSSOP-16_4.4x5mm_P0.65mm | MAX7310AUE+TCT-ND | MAX7310ATE+T | Maxim Integrated | I/O Expander 8 I²C, SMBus 400 kHz 16-TSSOP
25 | 6 | U4 | MCP9808 | Package_SO:MSOP-8_3x3mm_P0.65mm | 505-ADT7410TRZ-REELCT-ND | ADT7410TRZ-REEL | Analog Devices Inc. | Temperature Sensor Digital, Local -55°C ~ 150°C 15 b 8-SOIC
28 | 6 | U7 | U_RasPi_40pin | Connector_IDC:IDC-Header_2x20_P2.54mm_Vertical | 732-5401-ND | 61204021621 | Würth Elektronik | Connector Header Through Hole 40 position 0.100" (2.54mm)
29 | 48 | U8, U9, U10, U11, U12, U13, U14, U15 | TC4427 | Package_SO:MSOP-8_3x3mm_P0.65mm | TC4427VUA713CT-ND | TC4427VUA713 | Microchip Technology | Low-Side Gate Driver IC Non-Inverting 8-MSOP